## 扉页
| 开平市中心医院门诊大楼1-3楼空调铜管和排水管道铺设项目 |  |  |  | 工程
招 标 工 程 量 清 单
招 标 人: |  |  | 造价咨询人:
|  | （单位盖章） |  | （单位盖章）
法定代表人或 其授权人: |  |  | 法定代表人或 其授权人:
|  | （签字或盖章） |  | （签字或盖章）
编 制 人: |  |  | 复 核 人:
|  | （造价人员签字盖专用章） |  | （造价工程师签字盖专用章）
编 制 时 间: |  |  | 复 核 时 间:

## 单位工程汇总表
单位工程投标报价汇总表
工程名称: | 开平市中心医院门诊大楼1-3楼空调铜管和排水管道铺设项目工程 |  |  | 标段： | 第1页, 共1页
序号 |  | 汇总内容 | 金额(元) |  | 其中：暂估价(元)
1 |  | 分部分项工程费
2 |  | 措施项目费
2.1 |  | 绿色施工安全防护措施费 | 12800.44
2.2 |  | 其他措施项目费
3 |  | 其他项目费
3.1 |  | 暂列金额
3.2 |  | 暂估价
3.3 |  | 计日工
3.4 |  | 总承包服务费
3.5 |  | 索赔费用
3.6 |  | 现场签证费用
3.7 |  | 预算包干费
3.8 |  | 工程优质费
3.9 |  | 消纳费
3.10 |  | 其他费用
4 |  | 规费
5 |  | 税前工程造价
6 |  | 增值税销项税额
7 |  | 工程造价
8 |  | 其中：人工费
投标报价合计

## 分部分项工程和单价措施项目清单与计价表(格式一)
分部分项工程和单价措施项目清单与计价表
工程名称: |  | 开平市中心医院门诊大楼1-3楼空调铜管和排水管道铺设项目工程 | [5 empty] | 第1页, 共4页
序号 | 项目编码 |  | 项目名称 | 项目特征描述 | 计量 单位 | 工程量 | 金额(元)
[7 empty] | 综合单价 |  | 合价 | 其中
暂估价
1 | 031001004001 |  | 冷媒管φ6.4*0.8mm | 1、介质:空调冷媒 2、规格、压力等级:φ6.4*0.8mm紫铜管 3、连接形式:焊接 4、保温材料:15mmB1橡塑保温材料 5、含国标电线、扎带 | m | 1555.000
2 | 031001004002 |  | 冷媒管φ9.5*0.8mm | 1、介质:空调冷媒 2、规格、压力等级:φ9.5*0.8mm紫铜管 3、连接形式:焊接 4、保温材料:15mmB1橡塑保温材料 5、含国标电线、扎带 | m | 1092.000
3 | 031001004003 |  | 冷媒管φ12.7*0.8mm | 1、介质:空调冷媒 2、规格、压力等级:φ12.7*0.8mm紫铜管 3、连接形式:焊接 4、保温材料:15mmB1橡塑保温材料 5、含国标电线、扎带 | m | 355.000
4 | 031001004004 |  | 冷媒管φ15.9*0.8mm | 1、安装部位:室内 2、介质:空调冷媒 3、规格、压力等级:φ15.9*0.8mm紫铜管 4、连接形式:焊接 5、保温材料: | m | 1100.000
本页小计
分部分项工程和单价措施项目清单与计价表
工程名称: |  | 开平市中心医院门诊大楼1-3楼空调铜管和排水管道铺设项目工程 | [5 empty] | 第2页, 共4页
序号 | 项目编码 |  | 项目名称 | 项目特征描述 | 计量 单位 | 工程量 | 金额(元)
[7 empty] | 综合单价 |  | 合价 | 其中
暂估价
15mmB1橡塑保温材料 6、含国标电线、扎带
5 | 031001006001 |  | 冷凝管 DN25 | 1、介质:冷凝水 2、材质、规格:UPVC排水管 DN25 3、连接形式:粘接 4、保温材料:10mmB1橡塑保温材料 | m | 385.000
6 | 031001006002 |  | 冷凝管 DN32 | 1、介质:冷凝水 2、材质、规格:UPVC排水管 DN32 3、连接形式:粘接 4、保温材料:10mmB1橡塑保温材料 | m | 220.000
7 | 031001006003 |  | 冷凝管 DN40 | 1、介质:冷凝水 2、材质、规格:UPVC排水管 DN40 3、连接形式:粘接 4、保温材料:10mmB1橡塑保温材料 | m | 146.000
8 | 粤R2-5-128001 |  | 空调设备检修 空调器加冷煤 | 1、空调设备检修 空调器加冷煤 2、冷煤 | 台 | 130.000
本页小计
分部分项工程和单价措施项目清单与计价表
工程名称: |  | 开平市中心医院门诊大楼1-3楼空调铜管和排水管道铺设项目工程 | [5 empty] | 第3页, 共4页
序号 | 项目编码 |  | 项目名称 | 项目特征描述 | 计量 单位 | 工程量 | 金额(元)
[7 empty] | 综合单价 |  | 合价 | 其中
暂估价
9 | 030413003001 |  | 打洞(孔) | 1、机械钻孔(洞) 砖墙(mm以内) Φ65 2、堵洞眼 每个洞口填堵体积(m3) 0.01以内 | 个 | 315.000
分部分项小计
措施项目
| AQFHWMSG |  | 绿色施工安全防护措施费
| AZMJSCSF |  | 按子目计算的绿色施工安全防护措施费
| ZHJSJ |  | 综合脚手架
10 | SGXCWDHLSZDWD001 |  | 施工现场围挡和临时占地围挡 |  | 项 | 1.000
11 | SGWDZM001 |  | 施工围档照明 |  | 项 | 1.000
12 | SGBD001 |  | 施工便道 |  | 项 | 1.000
13 | FCJZLSSGFHP001 |  | 防尘降噪绿色施工防护棚 |  | 项 | 1.000
14 | YBYL001 |  | 样板引路 |  | 项 | 1.000
| QTCSF |  | 其他措施项目费
15 | 031301010001 |  | 安装与生产同时进行施工增加 |  | 项 | 1.000
16 | 031301011001 |  | 在有害身体健康环境中施工增加 |  | 项 | 1.000
17 | 031301017001 |  | 脚手架搭拆 |  | 项 | 1.000
18 | 031302003001 |  | 非夜间施工增加 |  | 项 | 1.000
19 | 031302007001 |  | 高层施工增加 |  | 项 | 1.000
20 | DXGXJCJXF001 |  | 地下管线交叉降效费 |  | 项 | 1.000
本页小计
分部分项工程和单价措施项目清单与计价表
工程名称: |  | 开平市中心医院门诊大楼1-3楼空调铜管和排水管道铺设项目工程 | [5 empty] | 第4页, 共4页
序号 | 项目编码 |  | 项目名称 | 项目特征描述 | 计量 单位 | 工程量 | 金额(元)
[7 empty] | 综合单价 |  | 合价 | 其中
暂估价
21 | 031301018001 |  | 其他措施 |  | 项 | 1.000
措施项目小计
本页小计
合 计

## 总价措施项目清单与计价表
总价措施项目清单与计价表
工程名称: |  | 开平市中心医院门诊大楼1-3楼空调铜管和排水管道铺设项目工程 |  |  |  |  | 标段： |  | 第1页, 共2页
序号 | 项目编码 |  | 项目名称 | 计算基础 | 费率 (%) |  | 金额 (元) | 调整费率 (%) | 调整后金额 (元) | 备注
1 | AQFHWMSG |  | 绿色施工安全防护措施费
1.1 | AXSJSCSXMF |  | 按系数计算的绿色施工安全防护措施费
1.1.1 | 031302001001 |  | 按系数计算的绿色施工安全防护措施费(包括绿色施工、临时设施、安全施工和用工实名管理) | 分部分项人工费+分部分项机具费 | 35.77 |  |  |  |  | 以分部分项工程的人工费与施工机具费之和的35.77%计算
小计
2 | QTCSF |  | 其他措施项目费
2.1 | 粤031302008001 |  | 赶工措施费 | (1-工期系数)*(分部分项人工费+分部分项机具费) | 34.40
2.2 | 031302002001 |  | 夜间施工增加 | 夜间施工人工费 | 20.00 |  |  |  |  | 按夜间施工项目人工的20%计算
2.3 | JTGCSGZJF001 |  | 交通干扰工程施工增加费 | [6 empty] | 在行人车辆通行的市政道路上施工所发生的施工降效费用，按在市政道路上施工项目人工费的10.00%计算（在小区内和交通全封闭的道路施工时不能计算）
2.4 | 粤031302009001 |  | 文明工地增加费 | 分部分项人工费+分部 | [5 empty] | 省级文明工地按2.00%
编制人（造价人员）： | [5 empty] | 复核人（造价工程师）：
总价措施项目清单与计价表
工程名称: |  | 开平市中心医院门诊大楼1-3楼空调铜管和排水管道铺设项目工程 |  |  |  |  | 标段： |  | 第2页, 共2页
序号 | 项目编码 |  | 项目名称 | 计算基础 | 费率 (%) |  | 金额 (元) | 调整费率 (%) | 调整后金额 (元) | 备注
|  |  |  | 分项机具费 | [5 empty] | 计算；市级文明工地按1.00%计算
小计
合 计
编制人（造价人员）： | [5 empty] | 复核人（造价工程师）：

## 其他项目清单与计价汇总表
其他项目清单与计价汇总表
工程名称: |  | 开平市中心医院门诊大楼1-3楼空调铜管和排水管道铺设项目工程 |  | 标段： | 第1页, 共1页
序号 | 项目名称 |  | 金额(元) | 结算金额(元) | 备注
1 | 暂列金额
2 | 暂估价
2.1 | 材料暂估价 |  |  |  | 该费用进入清单项目综合单价，此处不汇总
2.2 | 专业工程暂估价
3 | 计日工
4 | 总承包服务费
5 | 索赔费用
6 | 现场签证费用
7 | 预算包干费 |  |  |  | 按分部分项的人工费与施工机具费之和的10.00%计算
8 | 工程优质费 |  |  |  | 市级质量奖按7.50%计算；省级质量奖12.50%计算；国家级质量奖20.00%计算
9 | 消纳费 |  |  |  | 根据“穗建造价〔2019〕53号”，建筑垃圾处置企业(单位)收取的消纳费列入其他项目费用中，按照市场、工程情况预估，列明单价与工程量
10 | 其他费用
总 计
注：材料（设备）暂估单价进入清单项目综合单价，此处不汇总。

## 规费、税金项目计价表
规费、税金项目计价表
工程名称: |  | 开平市中心医院门诊大楼1-3楼空调铜管和排水管道铺设项目工程 |  |  |  | 标段： |  | 第1页, 共1页
序号 | 项目名称 |  | 计算基础 |  | 计算基数 |  | 计算费率(%) |  | 金额(元)
1 | 规费
2 | 增值税销项税额 |  | 税前工程造价 |  |  |  | 9
合 计
编制人（造价人员）： |  |  |  | 复核人（造价工程师）：

## 承包人提供主要材料和工程设备一览表(适用于信息价调整法)
承包人提供主要材料和工程设备一览表
(适用于造价信息差额调整法)
工程名称: |  | 开平市中心医院门诊大楼1-3楼空调铜管和排水管道铺设项目工程 |  |  |  | 标段： |  | 第1页, 共2页
序号 | 名称、规格、型号 |  | 单位 | 数量 | 风险系数 (%) | 基准单价(元) | 投标单价 (元) | 发承包人 确认单价 (元) | 备注
1 | 综合工日 |  | 工日 | 43.550
2 | 人工费 |  | 元 | 29050.724
3 | 铁砂布 0～2# |  | 张 | 4.934
4 | 银铜焊丝 |  | kg | 6.123
5 | 钢锯条 |  | 条 | 7.507
6 | 复合普通硅酸盐水泥 P.C 32.5 |  | t | 0.309
7 | 中砂 |  | m3 | 0.869
8 | 其他材料费 |  | 元 | 182.000
9 | 丙酮 |  | kg | 4.294
10 | 氮气 |  | m3 | 75.252
11 | 氧气 |  | m3 | 25.603
12 | 乙炔气 |  | kg | 10.205
13 | 氯丁橡胶粘接剂 |  | kg | 2.097
14 | 保温扎带 |  | 卷 | 3343.717
15 | 橡塑保温管 15mm |  | m | 4184.040
16 | 橡塑保温管 10mm |  | m | 766.020
17 | 紫铜管φ6.4*0.8mm |  | m | 1593.875
18 | 紫铜管φ9.5*0.8mm |  | m | 1119.300
19 | 紫铜管φ12.7*0.8mm |  | m | 363.875
20 | 紫铜管φ15.9*0.8mm |  | m | 1127.500
21 | UPVC排水管 DN25 |  | m | 393.470
22 | UPVC排水管 DN32 |  | m | 224.840
23 | UPVC排水管 DN40 |  | m | 148.920
24 | 空调凝结水室内塑料管粘接管件 DN25 |  | 个 | 223.300
承包人提供主要材料和工程设备一览表
(适用于造价信息差额调整法)
工程名称: |  | 开平市中心医院门诊大楼1-3楼空调铜管和排水管道铺设项目工程 |  |  |  | 标段： |  | 第2页, 共2页
序号 | 名称、规格、型号 |  | 单位 | 数量 | 风险系数 (%) | 基准单价(元) | 投标单价 (元) | 发承包人 确认单价 (元) | 备注
25 | 空调凝结水室内塑料管粘接管件 DN32 |  | 个 | 149.600
26 | 空调凝结水室内塑料管粘接管件 DN40 |  | 个 | 80.738
27 | 水 |  | m3 | 0.610
28 | 折旧费 |  | 元 | 243.525
29 | 检修费 |  | 元 | 55.808
30 | 维护费 |  | 元 | 41.229
31 | 安拆费 |  | 元 | 0.528
32 | 电 (机械用) |  | kw·h | 1274.904
33 | 其他材料费 |  | 元 | 736.841
34 | 冷煤 |  | kg | 520.000